## pin-assignment
Arduino | PCB | Net Name | PSoC-Pin
| MB2 | MB2/swdata | P00 | MB2
| MB1 | MB1/swclock | P01 | MB1
D12 | D12 | D12 | P02 | D12
D4 | PWM | D4 | P03 | D4
| LED1 | LED1 | P04 | LED1
D5 | PWM | D5 | P05 | D5
| LED2 | LED2 | P06 | LED2
D11 | PWM | D11 | P07 | D11
D0 | UART-RX | UARTTX | P10
D1 | UART-TX | UARTRX | P11
A1 | VDAC | VDAC | P12
| Therm-ref | THERM-REF-HIGH | P13
| Cap Button 3 | CB3 | P14
| cled1 | CBLED1 | P15
| cled0 | CBLED0 | P16
| Cap Button 2 | CB2 | P17
| cled2 | CBLED2 | P20
| Tia-In | TIA_IN | P21
| Tia Out | TIA_OUT | P22
| Humidity | HUMIDITY | P23
| h-ref-cap | H-REF-CAP | P24
| proximity | CAP-PROX | P25
| cled3 | CBLED3 | P26
| sar bypass | VREF | P27
| Prox LED | proxled | P30
D13 | Cap Interrupt | D13 | P31
D2 | Future Ard | futureard | P32
| proximity | CSHIELD | P33
A2 | POT | POT | P34
| Therm-mid | THERM-MID | P35
| Therm-Ref-Hi | THERM-REF-HIGH | P36
| Therm-low | THERM-LOW | P37
scl | SCL | SCL | P40
sda | SDA | SDA | P41
| Cap Button 0 | CB0 | P50
| Cap Button 1 | CB1 | P51
| cmod | CMOD | P52
| CTANK | CTANK | P53
A0 | ALS Output | A0
A3
A4
A5
aref
D10
D3
D6
D7
D8
D9
gnd

## BOM
Page |  | PCB Function | Description | Part | Datasheet
1 |  | Arduino Header | 6x 100 mil Header
1 |  | Arduino Header | 6x 100 mil Header
1 |  | Arduino Header
1 |  | Arduino Header
1 |  | display |  |  | https://www.amazon.com/Diymall-Serial-128x64-Display-Arduino/dp/B01HHOETIA/ref=sr_1_15?ie=UTF8&qid=1486828625&sr=8-15&keywords=0.96+I2C
1 | R30 | display | 0603 - 0 Ohm
1 | R31 | display | 0603 - 0 Ohm
1 | R13 | capsense | 0603 - 560 Ohm
1 | R14 | capsense | 0603 - 560 Ohm
1 | R15 | capsense | 0603 - 560 Ohm
1 | R16 | capsense | 0603 - 560 Ohm
1 | R3 | capled | 0603 - 560 Ohm
1 | R4 | capled | 0603 - 560 Ohm
1 | R5 | capled | 0603 - 560 Ohm
1 | R6 | capled | 0603 - 560 Ohm
1 | ULED0 | capled | 0603 - Red LED | TLMS1000 | http://www.vishay.com/leds/list/product-83172/
1 | ULED1 | capled | 0603 - Red LED | TLMS1000 | http://www.vishay.com/leds/list/product-83172/
1 | ULED2 | capled | 0603 - Red LED | TLMS1000 | http://www.vishay.com/leds/list/product-83172/
1 | ULED3 | capled | 0603 - Red LED | TLMS1000 | http://www.vishay.com/leds/list/product-83172/
1 | R2 | pot | 10K Potentiometer | 3386P-103TLF-ND
1 | R7 | Mechanical button | 0603 - 560 Ohm |  | http://industrial.panasonic.com/cdbs/www-data/pdf/ATK0000/ATK0000CE7.pdf
1 | R8 | Mechanical button | 0603 - 560 Ohm |  | http://industrial.panasonic.com/cdbs/www-data/pdf/ATK0000/ATK0000CE7.pdf
1 | MBLED0 | Mechanical button | 0603 - Red LED | TLMS1000 | http://www.vishay.com/leds/list/product-83172/
1 | MBLED1 | Mechanical button | 0603 - Red LED | TLMS1000 | http://www.vishay.com/leds/list/product-83172/
1 | R9 | Mechanical button | 0603 - 10K Ohm
1 | R10 | Mechanical button | 0603 - 10K Ohm
1 | MB0 | Mechanical button | Button | EVQPE1 | https://industrial.panasonic.com/cdbs/www-data/pdf/ATK0000/ATK0000CE7.pdf
1 | MB1 | Mechanical button | Button | EVQPE1 | https://industrial.panasonic.com/cdbs/www-data/pdf/ATK0000/ATK0000CE7.pdf
1 | R18 | i2c pullups | 0603 - DNP
1 | R19 | i2c pullups | 0603 - DNP
1 | R20 | i2c pullups | 0603 - DNP
1 | R21 | i2c pullups | 0603 - DNP
4 | D10 | ALS | als | TEMD6200FX01 | http://www.vishay.com/docs/81812/temd6200.pdf
4 | R12 | ALS | 0603 220K | 0603 220K
4 | C10 | ALS | 0603 0.1uF X5R | 0603 0.1uF X5R | GRM188R71C104KA01D
4 | R11 | Thermistor | therrmistor | B57164K | https://en.tdk.eu/inf/50/db/ntc_13/NTC_Leaded_disks_K164.pdf
4 | R1 | Thermistor | 0603 - 10K 1% | RC0603FR-0710KL
4 | H1 | Humidity | Sensor | HPP801A031 | http://media.digikey.com/pdf/Data%20Sheets/Measurement%20Specialties%20PDFs/HS1101LF.pdf
4 | C11 | Humidity | 0603 180pF | GRM033R71E181KA01D
2 | C12 | CTANK | 0603 10nF | GRM188R71H103KA01D
2 | C13 | CMOD | 0603 2.2nF X7R | GRM188R71H222KA01D
2 | C14 | CSAR | 0603 1uF | TMK107BJ105KA-T
2 | C3 | PSoC | 0603 1uF X5R | TMK107BJ105KA-T
2 | C4 | PSoC | 0603 0.1uF X5R | GRM188R71C104KA01D
2 | C8 | PSoC | 0603 1uF X5R | TMK107BJ105KA-T
2 | C9 | PSoC | 0603 0.1uF X5R | GRM188R71C104KA01D
2 | C1 | PSoC | 0603 1uF X5R | TMK107BJ105KA-T
2 | C2 | PSoC | 0603 0.1uF X5R | GRM188R71C104KA01D
2 | C5 | PSoC | 0603 1uF X5R | TMK107BJ105KA-T
2 | C6 | PSoC | 0603 0.1uF X5R | GRM188R71C104KA01D
2 | C7 | PSoC | 0603 0.1uF X5R | GRM188R71C104KA01D
2 | JP1 | programming | 5-pin-unpopulated
3 | JMP1 | power | 3-pin power
3 | JPWR | power | 0603 - 0 Ohm